## REK-SKUPAJ
REKAPITULACIJA
zap.št | VRSTA DEL | VREDNOST DEL
I. | GRADBENO OBTNIŠKA DELA | 0
II. | ELEKTRO INSTALACIJE | 0
III. | STROJNE INSTALACIJE | 0
| SKUPAJ | 0
| Nepredvideno 20% | 0
| Skupaj z nepredvidenim | 0
| DDV 22 % | 0
| SKUPAJ Z DDV | 0

## A.REK GO OBJEKT
I. | REKAPITULACIJA GRADBENO OBRTNIŠKA DELA
A+B+C | SKUPAJ GRADBENO OBRTNIŠKA DELA | 0
A | GRADBENA DELA | 0
A.i | Splošna dela | 0
A.ii | Rušitvena dela | 0
B | OBRTNIŠKA DELA | 0
B.i | Tlakarska dela | 0
B.ii | Keramičarska dela | 0
B.iii | Mavčnokartonska dela | 0
B.iv | Mizarska dela | 0
B.v | Ključavničarska dela | 0
B.vi | Slikopleskarska dela | 0
B.vii | Ostala dela | 0

## I.A-GRADBENA DELA
A | GRADBENA DELA
A.i | Splošna dela
Zap. št. | Opis postavke | enota | količina | cena/ enoto | skupaj
1. | Priprava gradbišča z vsemi potrebnimi deli, materiali in objekti (ureditev gradbišča, deponije, začasni objekti, gradbiščna tabla, opozorilni znaki, zagraditev gradbišča z mrežno ograjo, zagotovitev varnostnih in higiensko tehničnih pogojev - wc. ►celotno območje obdelave | pavšal | 1 |  | 0
2. | Čiščenje objekta po vseh izvedenih delih. Očistijo se vse površine, kjer se bodo izvajala predmetna dela. ►celotno območje obdelave | pavšal | 1 |  | 0
| SKUPAJ |  |  |  | 0
A.ii | Rušitvena dela
Splošna določila: V ceni rušitvenih del je upoštevan strošek trajnega odlaganja gradbenih odpadkov na deponijo s koncesijo RS ter pridobitev evidenčnih listov, ter izdelava končnega poročila o ravnanju z gradbenimi odpadki, skladno s pravilnikom o ravnanju z gradbenimi odpadki.
V vseh rušitvenih delih je poleg rušenja potrebno upoštevati še nakladanje, prenos rušenega materiala na deponijo izven objekta in odvoz na registrirano komunalno deponijo in plačilo stroškov deponije s pridobitvijo evidenčnega lista. Izmere in obračun izvedenih del rušitev so v vgrajenem stanju. Faktor povečanja volumna za odvoz ruševin mora biti zajet v ceni za enoto.
V ceni rušitvenih del je potrebno upoštevati vse varnostne ukrepe in vsa potrebna podpiranja v času rušenja in zaščito poti in sosednjih prostorov ter morebitne odre za izvedbo
Obvezno je ločevanje rušenih materialov: beton in armiran beton, pločevina, les, steklo, plastika, kovina, … po klasifikaciji gr. odpadkov. Izvajalec prevzema vso odgovornost za ustrezno ravnanje z gradbenimi odpadki.
Pri rušitvenih delih je potrebno upoštevati vse pravilnike in upoštevati ustrezne ukrepe, ki jih narekuje RS Slovenija v primeru nevarnih odpadkov kot je npr. azbest…. Navedene stroške mora imeti izvajalec vkalkulirane v svojih enotnih cenah.
Izvajalec mora imeti v enotnih cenah upoštevane vse stroške eventuelnih začasnih zaščit naprav, konstrukcij in opreme, ki bi bili potrebni v času rušenja oziroma gradnje objekta.
Zap. št. | Opis postavke | enota | količina | cena/ enoto | skupaj
1. | Lokalna odstranitev obstoječega mavčnokartonskega stropa in odvoz na trajno deponijo. Etažna višina cca 3m, višina spuščenega stropa Višina stropa cca 265 cm, višina spuščanja cca 40 cm ►za potrebe izvedbe predelav v spuščenem stropu | m² | 12 |  | 0
2. | Demontaža obstoječega armstrong stropa, vključno z vso podkonstrukcijo in odvoz na trajno deponijo ►izvedba nove razporeditve prostorov | m² | 282 |  | 0
3. | Demontaža plošč "ARMSTRONG" stropa, deponiranje na objektu in ponovna montaža plošč po končanih delih. Postavka zajema lokalna odpiranja stropa zaradi potreb izvedbe inštalacijskih del Višina stropa cca 265 cm, višina spuščanja cca 40 cm ►za potrebe izvedbe predelav v spuščenem stropu | m² | 120 |  | 0
4. | Demontaža in predelava spuščene stropa "ARMSTRONG", zaradi izvedbe novih predelnih sten in ponovna montaža strop, vključno z dobavo in montažo nove podkonstrukcije na mestu odstranjene in prilagoditev dimenzij stropnih plošč. Višina stropa cca 265 cm, višina spuščanja cca 40 cm | m² | 66 |  | 0
5. | Menjava poškdovanih ammstrong plošč na mestu starih poškodovanih plošč. Postavka zajema demontažo starih poškodovanih plošč, odvoz na trajno deponijo in montaža novih plošč, v enakem izgledu kot so obstoječe. ►menjava poškodovanih plošč.. | m² | 54 |  | 0
6. | Izdelava prebojev v mavčnokartonskih stenah za vgradnjo novih vrat. Nova vrata gradbene dimenzije cca 100 x 265 cm, postavka vsebuje: - izdelava nove odprtine v mačnokartonskih steni, debeline cca 15 cm - obdelava špalet nove odprtine: ojačitev z tipskimi profili, kot predpriprava za vgradnjo vrat - sanacija praga pri novi odprtini: lokalna izvedba estriha cca 20x100x15 cm z hitrosušečim estrihom - krajšanje nizkostenske keramične obrobe in ponovno leplenje ter fugiranje - odvoz odpadkov na trajno deponijo * obračun po kom ►nove vratne odprtine | kom | 7 |  | 0
7. | Lokalna odstranitev stenske ali talne keramike ter odvoz na trajno deponijo ►odstranitev trokadera | m² | 16 |  | 0
8. | Lokalna odstranitev mavčnokartonske stenske obloge ter odvoz na trajno deponijo ►odstranitev trokadera | m² | 4 |  | 0
9. | Odstranitev steklene ALU predelne stene, vključno z vrati, stena višine cca 300 cm, vključno z odvozom na trajno deponijo | m² | 27 |  | 0
10. | Rušenje obstoječih mavčnokartonskih sten in odvoz odpadkov na trajno deponijo, | m² | 117 |  | 0
11. | Zidarsko krpanje estriha na mestu odstranjenih mavčnokartonskih sten, povprečna višina tlaka cca 20 cm in širina krpanja do cca 20 cm. Krpanje se izvede mikroamiranim estrihom, vključno z dodatkom za hitrosušenje estriha. Obračun po m1 izvedbe | m | 49 |  | 0
12. | Odstranitev obstoječih vrat v predelnih stenah in odvod na trajno deponijo. Vrata gradbene dimenzije cca 100 x 265 cm, postavka vsebuje: - odstranitev obstoječih lesenih vrat z kovinskim podbojem - sanacija praga na mestu odstranjenih vrat: lokalna izvedba estriha cca 20x100x15 cm - odvoz odpadkov na trajno deponijo * obračun po kom ►odstranitev starih vrat | kom | 5 |  | 0
| SKUPAJ |  |  |  | 0

## I.B-OBRTNIŠKA DELA
B | OBRTNIŠKA DELA
B.i | Tlakarska dela
Upoštevajte pravilo, da poteka izvedba vsakega tlaka po predpisani proceduri proizvajalca materiala z upoštevanjem celovitosti njegovega sistema!
Lepljenje talne obloge in priprava podlage morajo biti izvedeni v sistemsko usklajenem postopku. Upoštevajte dopustno vlažnost cementnega estriha in izravnave.
Pri tlakih v obstoječih prostorih je potrebno višino podloge in tlaka ugotoviti na licu mesta in debeline slojev prilagoditi obstoječi višini
Izvajalec tlakarskih del mora dati na vpogled vzorce vseh vrst talnih oblog predvidenih za polaganje skupaj s stenskimi zaključki. Polaganje tlakov se lahko začne po potrditvi vzorcev materialov s strani projektanta
Vse podloge pod tlaki je potrebno očistiti in razmastiti pred izdelavo nove izravnalne mase
Podlogo pod finalnim tlakom iz izravnalne mase mora obvezno izvesti izvajalec finalnega tlaka.
Masa za izravnavanje se uporablja za glajenje betonskega estriha in se mora čvrsto in trajno vezati na podlogo, da je dovolj odporna na pritisk in sprijemljiva z lepilom. Izravnalna masa ne sme škodljivo vplivati na podlogo, lepilo in podno oblogo.
Opomba: pri vseh tlakarskih delih je potrebno upoštevati sledeče:
- vrsta tlaka po izboru naročnika
- izrezovanje tlakov za preboje instalacijskih elementov in ob stiku tlaka s steno
- točno opasovanje in izrezi
- polaganje v tankoslojno lepilo primerno za leplejnje talne obloge
- izvedba vključno z nizkostensko zaključno letvijo, Alu trakom in senčno fugo polnjeno s trajno elastičnim kitom.
Zap. št. | Opis postavke | enota | količina | cena/ enoto | skupaj
1. | Sanacija obstoječega lamelnega hrastovega parketa. Postavka vsebuje: - 3x brušenje z tračnim brusilnikom - 2 x fugiranje udrtin in brušenje - 2x lakiranje in brušenje z enokomponentnim lakom na vodni osnovi - 1 x lakiranje in brušenje z dvokomponetnim lakom na vodni osnovi Vključno z demontažo starih letvic (in odvoz na trajno deponijo) in namestitev novih letvic v enakem izgledu po končanih delih | m² | 466 |  | 0
2. | Zamenjava obstoječega poškodovanega parketa in dobava in vgradnja novega lamelnega klasičnega parketa - hrastov parket - izgled natur. V ceni upoštevati obrus estriha, nanos protiprašnega premaza, pripravo podlage z izravnalno maso, lepljenje parketa na podlago z dvokomponentnim 2-k lepilom za parket, 3x brušenje in 3x lakiranje (lak na vodni osnovi, zadnji nanos laka mora biti dvokomponentni lak) ves potreben drobni material (silikoni, kit, poliuretanska pena). Položeni parket mora odležati min 7 dni na objektu pred pričetkom polaganja. ►obračun po neto izvedeni tlorisni površini ►Parket se polaga na talne površine V postavki delo zajeti vključno z vsem potrebnim veznim in drobnim materialom, vključno z odstranitvijo in odvozom starega poškodovanega parketa OPOMBA: postavka predvidena za lokalno krpanje obstoječega poškodovanega parketa (lokalne poškodbe, izvedba novih pragov med vrati ipd.) | m² | 44 |  | 0
| SKUPAJ |  |  |  | 0
B.ii | Keramičarska dela
OPOMBA: Oblaganje sten mokrih prostorov s keramičnimi ploščicami - potrebno je upoštevati sledeče: - vrsta, velikost in tekstura ploščic po izboru projektanta - razrez ploščic - vključno z PVC križci, oz PVC distančniki za velike formate - stikovanje talnih in stenskih ploščic na fugo - izrezovanje ploščic za preboje instalacijskih elementov in ob stiku tlaka s steno - polaganje v lepilo odporno na vlago - stičenje fug z fugirno maso - fugiranje pravokotnih stikov z maso na silikonski osnovi z dodatkom elastičnosti, barva usklajena z barvo keramike - izvedba stikov na vertikalnih in horizontalnih vogalih s serijskim alu kotnim profilom iz eluksiranega aluminija, profil pravokotne oblike - način polaganja in izhodiščne točke po načrtu oz navodilih projektanta.
Zap. št. | Opis postavke | enota | količina | cena/ enoto | skupaj
1. | Dobava in polaganje talne keramike debeline 8 mm v sloj lepila. Barva po izboru naročnika. Barvna niansa fugirne mase oziroma fug po izboru projektanta. Drsnost talne keramike min R9. Vključena vsa potrebna dela (vogalne fuge so silikonizirane), vključno z talnimi tipskimi letvicami na mestih menjave tlakov, po izboru projektanta, ročni vnosi potrebnega materiala in izdelavo nizkostenske obrobe v višini 5 cm ►Dobava in polaganje talne keramike predvidene dimenzije do 40 x 40 cm - postavka zajema lokalna krpanja keramike na več lokacijah v objektu (izvedba novih pragov na območju novih vrat, sanacija poškodovane keramike) | m² | 16 |  | 0
2. | Dobava in polaganje stenske keramike, debeline 8 mm v sloj lepila. Barva po izboru naročnika. Barvna niansa fugirne mase oziroma fug po izboru projektanta. Vključena vsa potrebna dela (vogalne fuge so silikonizirane), vključno z ALU pravokotnimi eluksiranimi letvicami na izpostavljenih vogalih, letvice kvadratne oblike, po izboru projektanta, ročni vnosi potrebnega materiala. ►Dobava in polaganje stenske keramike predvidene dimenzije do 60 x 60 cm - postavka zajema lokalna krpanja keramike na več lokacijah v objektu | m² | 11 |  | 0
3. | Popravilo obstoječih fug (stik talne keramike z nizkostensko keramično obrobo). Postavka vsebuje: - odstranitev obstoječih poškodovanih fug - ponovno fugiranje z trajno elastičnim kitom v enakem izgledu kot obstoječe fuge - postavka zajema lokalna krpanja na več lokacijah v objektu - obračun po m1 izvedbe | m | 348 |  | 0
| SKUPAJ |  |  |  | 0
B.iii | Mavčnokartonska dela
V vseh delih z mavčnokartonskimi ploščami je potrebno upoštevati:
Vse montažne predelne stene morajo biti izdelane v skladu z veljavnimi normativi in tehničnimi predpisi
- nosilna pocinkana podkonstrukcija in eventuelno potrebne dodatne ojačitve z jeklenimi "HOP" profili, višine do cca 3,0 m, širine odvisne od debeline stene
- dodani profili za izvedbo drsnih vrat, ki se odpirajo v mavčnokartonsko steno - po potrebi
- mavčno kartonske plošče standardne kvalitete ali vodoodporne - po potrebi, kot navedeno v popisih, debeline 12,5 mm, po dve na vsako stran, pritrjene na nosilno podkonstrukcijo po celi višini
- stik stene s tlemi je izveden s termosilent izolacijo.
- izolacijski sloj med ploščami, za zvočno izoliranost min 40 dB
- izvedba vogalov s standardnimi alu kotniki
- izdelava odprtin v mavčno kartonskih ploščah, za vgradnjo inštalacijskih elementov, po načrtu inštalacij
- ojačitev sten pri vgradnji vrat in oken - slepi podboj iz profilov UA
- bandažiranje in kitanje stikov med mavčno kartonskimi ploščami
- bandažiranje in kitanje stikov med montažnimi stenami in drugimi konstrukcijami objekta
- dodatni profili za pritrjevanje podometnega WC kotlička, stenske WC školjke, pisoarja, umivalnikov in obešenih elementov npr. v kuhinji - po potrebi
- motaža razvoda instalacij
- prekinitev dela zaradi instalacijskih del so vkalkulirane v enotno ceno.
- v enotni ceni mavčnokartonskih sten je potrebno upoštevati tudi eventuelno izdelavo fasadnih oz montažnih odrov za potrebe izvedbe del
Izvedba mavčnokaronskih sten, stropov in oblog mora biti skladna z določiti DGD/PZI požarnega elaborata in skladno z tehničnimi smernicami izbranega dobavitelja sistema zagotavljati vse navedene karakteristike v tehnični dokumentaciji
Na mestu vgrajevanja stenskih elementov, v enotni ceni upoštevati potrebne ojačitve predelnih sten za pritrjevanje opreme - vgradnja nosilnih UA profilov, na osni razdalji 30 cm, vključno z uporabo pritrdilnim kotnikov in vso potrebno vezno podkonstrukcijo - vgradnja lesenih ojačitvenih elementov (morali, deske ipd)
Zap. št. | Opis postavke | enota | količina | cena/ enoto | skupaj
PREDELNE STENE
1. | Pregradna stena kot npr. W112 ali kvalitetno enakovredno -- suh prostor /suh prostor -- Zahteve: - Požarna zaščita: / - Konstrukcijska višina: do cca 3,0 m Dobava in montaža pregradne stene v sestavi: - Mavčne plošče GKB 2x 12,5 mm, skupaj 25 mm - Podkonstrukcija iz profilov UW/CW 100 v medosnem razmaku 625 mm - Izolacijski sloj KI TI140W d = 100 mm, zasidran proti posedanju - vključno z vsemi potrebnimi ojačitvami za pritrjevanje opreme - Mavčne plošče GKB 2x 12,5 mm, skupaj 25 mm Opomba: stiki med mavčnimi ploščami se fugirajo s sistemsko fugirno maso kot npr. uniflott, gelbband ali enakovredno. Stiki vidnega sloja plošč in rob mavčnih plošč ob drsnem stiku se ob stikih z masivnimi konstrukcijami armirajo s trakom iz steklenih vlaken. Sistem kot npr. Knauf W112 ali kvalitetno enakovredno, ►SKUPNA DEBELINA STENE d = 150 mm | m² | 533 |  | 0
2. | dodatek za izdelava spoja pregradne mavčnokartonske stene z fasadno steno. Postavka vsebuje: - dobava in vgradnja kovinskega profila 30x30 mm, za izvedbo podkonstrukcije - dobava in vgradnja tipskega "U" profila, ki se namesti med spoj knauf plošč in okna, za preprečitev neenakomernih razpok stika - vstavljanje toplotne izolacije v debelini 30 mm, ki mora biti zasidrana proti posedanju - izdelava 2x enoslojne mavčnokartonske obloge iz GKB plošče, debeline 12,5 mm - obdelava stika v širini cca 30 cm in višini cca 230 cm, obračun po m2 izvedbe stika ►SKUPNA DEBELINA STENE na spoju d = 55 mm ►stik mavčnokartonske stene z stavbnim pohištvom | m² | 20 |  | 0
ENOSTRANSKE OBLOGE
3. | Stene instalacijskih jaškov kot npr. W629 ali enakovredno - oblaganje okenskih špalet - Odmik od sidre konstrukcije od 2 cm do 20 cm Dobava in montaža instalacijske predstenske obloge: - Podkonstrukcija iz profilov UW/CW - vključno z vsemi potrebnimi ojačitvami za pritrjevanje opreme - Mavčne plošče GKB 2x 12,5 mm, skupaj 25 mm Opomba: stiki med mavčnimi ploščami se fugirajo s sistemsko fugirno maso impregnirani uniflott. Stiki vidnega sloja plošč in rob mavčnih plošč ob drsnem stiku se na stikih z masivnimi konstrukcijami armirajo s trakom iz steklenih vlaken. - obloge zogrnjih razširitvenih profilov stavbnega pohištva * obračun po m2 izvedene obloge špalete ►lokalna popravila poškodovanih mavčnokartonskih oblog | m² | 6 |  | 0
SPUŠČENI STROPOVI
4. | SEKUNDARDNI "OBIČAJNI" GKB STROP Zahteve: - Konstrukcijska višina etaže: do cca 300 cm - Višina spuščanja: cca 40 cm - požarna odpornost: / Dobava in montaža sekundarnega stropa v sestavi: - Dvonivojska podkonstrukcija iz profilov UD/CD, obešena na nosilno konstrukcijo z obešali razreda nosilnosti 0,4 kN, pritrjena s sidrnimi klini, - Mavčna plošča 1x GKB d = 12,5 mm Stiki se fugirajo s fugirno maso kot npr. Uniflott in armirajo s trakom iz steklenih vlaken Navodilo za vgradnjo: tehnični list Knauf D11 Sistem Knauf D112 ali kvalitetno enakovredno ►lokalno krpanje stropa | m² | 12 |  | 0
5. | Revizijska vratca dimenzije 60 x 60 cm, montaža v mavčnokartonsko steno ►dostop do stropnih elementov inštalacij | kpl | 1 |  | 0
6. | Dobava in montaža spuščenega stropa: Dobava in montaža stropa, stropne plošče dimenzije 600X600 x15 mm. Površina je bele barve. Plošče se montirajo na tipsko podkonstrukcijo T24 Trulock ali enakovredno. Oblika robu plošč je klasična. Po obodu je montiran L profil. višina spuščanja je cca 40 cm. (stropne plošče kot npr. Armstrong Sahara Board ali kvalitetno enakovredno). kjer se stari strop odstrani zaradi izvedbe več novih prostorov | m² | 282 |  | 0
7. | Dobava in montaža pregradne stene z vrati na hodniku, 2. nadstropje: Pregradna stena kot npr. W112 ali enakovredno -- suh prostor /suh prostor -- Zahteve: - Požarna zaščita: / Dobava in montaža pregradne stene z vrati v sestavi: - Mavčne plošče GKB 2x 12,5 mm, skupaj 25 mm - Podkonstrukcija iz profilov UW/CW 100 v medosnem razmaku 625 mm - Izolacijski sloj KI TI140W d = 100 mm, zasidran proti posedanju - vključno z vsemi potrebnimi ojačitvami za pritrjevanje opreme - Mavčne plošče GKB 2x 12,5 mm, skupaj 25 mm - notranja vrata, dimenzij 2000 mm x 800 mm, Opomba: stiki med mavčnimi ploščami se fugirajo s sistemsko fugirno maso kot npr. uniflott, gelbband ali enakovredno. Stiki vidnega sloja plošč in rob mavčnih plošč ob drsnem stiku se ob stikih z masivnimi konstrukcijami armirajo s trakom iz steklenih vlaken. Sistem kot npr. Knauf W112 ali kvalitetno enakovredno, ►SKUPNA DEBELINA STENE d = 150 mm | m² | 20 |  | 0
| SKUPAJ |  |  |  | 0
B.iv | Mizarska dela
Zap. št. | Opis postavke | enota | količina | cena/ enoto | skupaj
NOTRANJA VRATA
1. | Idelava, dobava in montaža novih vratnih okvirjev in novih vratnih kril. V CENI IZDELKA JE POTREBNO UPOŠTEVATI: * snemanje mer na objektu * nabavo osnovnega materiala in okovja * izdelavo in montažo na objektu * osnovno zaščito in finalno obdelavo vratnih kril in vratnih podbojev * zatesnitev s tesnili - gumijasta tesnila * notranja vrata z kovinskimi podboji po izbiri projektanta, vratni okvir objame debelino zidu. * vidna vratna nasadila 3x na posamezno krilo. * novo vratna krila z zunanje in notranje strani z ultrapasom v barvi po izbiri projektanta, rob vratnega krila se obdela z ABS * INOX kljuka z deljenim ščitom za kljuko in ključavnico z cilindrično ključavnico in sistemskim ključem. * vključno z dobavo in montažo stenskih ali talnih odbijačev
1.a | NOTRANJA POLNA ENOKRILNA VRATA Z NADSVETLOBO Mizarska dimenzija: 100 x 265 cm Prehod: svetla dimenzija 90 x 210 cm Nadsvetloba: dvoslojno steklo, nadsvetloba dimenzije cca 100 x 55 cm, steklo prosojno Odpiranje: levo/desno Vratni okvir: kovinski, prašno barvan v barvi, barva po izboru projektanta, gumijasto tesnilo. Okvir objame debelino zidu. Barvo in izgled potrdi projektant! Vratno krilo: perforirana iverna plošča, obojestransko obožena z ultrapasom v barvi po izboru projektanta), debelina krila min. 45 mm. Barvo in izgled potrdi projektant! Kljuke in ključavnice: inox kljuka - kljuka z deljenim ščitom, matiran izgled, cilindrična ključavnica s sistemskim ključem. Kljuko potrdi projektant! Okovje: nerjaveče inox, matiran izgled, 3x vidno nasadilo na vratno krilo Tip in debelina stene: mavčnokartonasta stena debeline do cca 20 cm. | kom | 33 |  | 0
2. | Predelava obstoječih lesenih plošč parapetnega zidu, za potrebe vgradnje konvektorjev, po obstoječem sistemu. Postavka vsebuje: - demontaža obstoječih ivernih plošč - predelava sistema pritrjevanja. Sistem pritrjevnaja se izvede kot na obstoječih ploščah na območju obstoječih konvektorjev. Vgradi se vijak in dekorativne matice s pomočjo katerih, je možna demontaža plošče v primeru servisiranja konvektorja. - vključno z eventulenim krajšanjem in ponovni robljenjem iverne plošče z ABS trakom - ponovna montaža plošče na mestu konvektorja. - plošče dimenzije cca 105 x 160 cm in debeline cca 2 cm ►parapetna obloga na mestu novih konvektorjev
| PRIKAZ OBSTOJEČEGA SISTEMA: | kom | 13 |  | 0
3. | Demontaža obstoječih ivernih plošč parapeta, krajšanje obstoječih plošč in ponovna montaža na enako lokacijo. V ceni upoštevati demontažo plošč na mestu stiku nove predelne stene z fasadno steno, za potrebe izvedbe spoja stik stena - stena in ponovna montaža z krajšanjem po izvedbi mavčnokartonske stene. Obračun po kom začasno demontirane plošče. Plošča dimenzije cca 105 x 160 cm in debeline cca 2 cm ►za izvedbo stika mavčnokartonske stene in fasadnega zidu | kom | 45 |  | 0
| SKUPAJ |  |  |  | 0
B.v | Ključavničarska dela
Splošna določila: Materiali za ključavničarska dela morajo ustrezati določilom vejavnih predpisov in standardov! Izvajalec del mora pred izvedbo vse mere in količine kontrolirati na objektu in tako dobljenim meram prilagoditi izvedbo. Odstopanja ali nejasnosti je dolžan sporazumno rešiti s projektantom
Izvajalec jeklene konstrukcije mora za vse elemente izdelati delavniške načrte, ki jih dati v potrditev projektantu in statiku. Prav tako mora imeti izvajalec v svoji ceni zajet strošek izdelave vmesnih in končnega poročila jeklene konstrukcije, ki ga izdela zunanja pooblaščena organizacija.
Potrebno zajeti:
- Konstrukcija izdelana po dimenzijah in zahtevanih profilih iz statičnega računa in delavniških načrtov.
- izdelava, dobava in montaža konstrukcije z varjenjem
- zaščita elementov konstrukcij, skladno z navedbo v posamezni postavki
- v ceni zajeti tudi vsa sidra za vgrajevanje in pritrditev, pritrdilne ploščice, zvare, vezni material
- vsi zunanji in notranji kovinski elementi morajo biti ozemljeni
- v ceni je upoštevati delovne odre, dvigala za montažo in avtodvigalo
- v enotni ceni vsake postavke popisa mora biti zajeto: izdelava, dobava in montaža kovinskih elementov, vključno s potrebnimi transporti, dvigi, spusti, delovnimi odri in finalno obdelana po popisu
- ves potrebni pritrdilni in spojni material - obračun po kg vgrajenega materiala - vsi elementi protikorozijsko zaščiteni - Vključno z vsemi pomožnimi, pripravljalnimi in zaključnimi deli - priprava delavniških načrtov. Delavniške načrte potrdi in odobri odgovorni projektant gradbenih konstrukcij: detajle in ustrezno profilacija (brez kontrole dimenzij)!
- Konstrukcijsko jeklo je kvalitete S 355, po SIST EN 10025-2, SIST EN 10210 ter SIST EN 10219, izdelava in montaža jeklene konstrukcije po SIST EN 1090-2, v kvaliteti EXC2. Vijaki so kvalitete min 8.8 po DIN 931, kvalita matica 8, DIN 934, podložke DIN 125. Varijo lahko le A-testirani varilci SIST EN 287-1/2004, kvaliteta zvarnih spojev SIST EN 5817 razred C, kontrola varjenja, skladno z WPS. Splošna navodila: - vse ostre robove posneti - izvesti sprotno dimenzijsko kontrolo - splošne tolerance ISO 2768-mK, princip toleriranja po ISO 8015 Navodilo za protikorozijsko zaščito, tip protikorozijske zaščite je naveden v posameznih postavkah - protikorozijska zaščita po EN ISO 12944: peskanje Sa 2,5 po EN ISO 12944-4 - protikorozijska zaščita C3, po EN ISO 12944-2: 80my + 80my za akrilne ali epoksi barve - protikorozijska zaščita C4 in C5, po EN ISO 12944-2: 85my vročecinkano po SIST EN ISO 1461
Zap. št. | Opis postavke | enota | količina | cena/ enoto | skupaj
1. | Razne manjše predelave kovinskih konstrukcij po naročilu odgovornega nadzornika ali projektanta. Posebej se obračuna material in delo. Delo izvajati z ustrezno požarno zaščito in zaščito predmet v okolici varjenja. Vsa konstrukcija 2x opleskana z osnovno barvo in 2x z finalno zaščitno barvo, finalna barva v sibi barvi enaka kot obstoječa konstrukcija ►kovinska podkonstrukcija parapetov, ki je izdelana iz pohištvenih profilov
1.1 | KV varilec | ur | 32 |  | 0
1.2 | 30% material | % | 30% |  | 0
| SKUPAJ |  |  |  | 0
B.vi | Slikopleskarska dela
Na željo Investitorja in projektanta mora izvajalec del dati na vpogled vzorce in po izbranih vzorcih naročiti material in izvesti slikopleskarska dela. V ceni postavke upoštevati delovne, varovalne odre ali lestve. Premaz se lahko izvaja ročno ali strojno. Na končani površini se ne smejo poznati sledovi čopiča ali valjčka in mora popolnoma prekrivati podlago. Pri premazih, ki se izvaja v več slojih je potrebno naslednji sloj izvesti, ko je predhodni popolnoma suh. Stiki z vrati, okni, stenskimi oblogami in talnimi obrobami morajo biti izvedeni čisto. Vsi zaključki slikanih površin morajo biti izvedeni ravno. Podloga na katero se premaz izvaja, mora biti očiščena praha in umazanije kot so olja, rja, cementna malta in drugo. Osnovni premazi morajo biti taki, da po kvaliteti ustrezajo vrsti podlage in da so primerni za izbrani finalni premaz. V ceni slikanja zajeti tudi predhodno pripravo površine: čiščenje in impregniranje z akrilno emulzijo pri vseh podlogah
Zap. št. | Opis postavke | enota | količina | cena/ enoto | skupaj
1. | Slikopleskarska obdelava sten - 2x kitanje in brušenje, vključno z izravnavo vseh neravnin * obdelava špalet se ne obračunava posebej in mora biti zajeta v enotno ceno ►pritličje in nove mavčnokartonske stene | m² | 1099 |  | 0
2. | Slikopleskarska obdelava sten - 2x oplesk z barvo kot npr. JUPOL CLASSIC ali kvalitetno enakovredno. V barvi po izbiri naročnika. Vključno z manjšimi lokalnimi popravili stene kot priprava podlaga - kitanje, brušenje * obdelava špalet se ne obračunava posebej in mora biti zajeta v enotno ceno ►pritličje, stopnišče, hodniki in nove mavčnokartonske stene | m² | 5189 |  | 0
3. | Slikopleskarska obdelava sten - 1x oplesk z barvo domflok ali latex, v prozorni mat izvedbi na že pripravljeno podlago, zajeto v ločeni postavki * obdelava špalet se ne obračunava posebej in mora biti zajeta v enotno ceno ►hodniki in stopnišče | m² | 611 |  | 0
| SKUPAJ |  |  |  | 0
B.vii | Ostala dela
Zap. št. | Opis postavke | enota | količina | cena/ enoto | skupaj
1. | Izdelava nove recepcije v pritličju pri vhodu sever. V nadaljevanju so vpisana vsa pomezna dela, ki so potrebna za izvedbo recepcije, skladno z načrti. Na vhodnem delu se izvede nova recepcija za receptorja, ki se bo po končanem delovnem času zaprta z rolo mrežnimi vrati. * demontaža in ponovna montaža stropa za izvedbo instalacij zajeta v rušitvenih delih * slikopleskarska dela zajeta v slikopleskarskih delih IZVEDBA RECEPCIJE:
1.A | Pregradna stena kot npr. W112 ali enakovredno -- suh prostor /suh prostor -- Zahteve: - Požarna zaščita: / - Konstrukcijska višina: do cca 120 cm Dobava in montaža pregradne stene v sestavi: - enoslojna plošča Aquapanel,- kot podlaga za kamen - Podkonstrukcija iz profilov UW/CW 50 v medosnem razmaku 40 mm - vključno z vsemi potrebnimi ojačitvami za pritrjevanje opreme - Mavčne plošče GKB 2x 12,5 mm, skupaj 25 mm Opomba: stiki med mavčnimi ploščami se fugirajo s sistemsko fugirno maso kot npr. uniflott, gelbband ali kvaliteteno enakovredno. Stiki vidnega sloja plošč in rob mavčnih plošč ob drsnem stiku se ob stikih z masivnimi konstrukcijami armirajo s trakom iz steklenih vlaken. Sistem kot npr. Knauf W112 ali kvalitetno enakovredno, ►SKUPNA DEBELINA STENE d = 100 mm ►ločilna stena pod kamnitim pultom | m² | 5.52 |  | 0
1.B | Revizijska vratca dimenzije 20 x 20 cm, montaža v mavčnokartonsko steno ►dostop do LED napajalnikov | kpl | 1 |  | 0
1.C | Izdelava jeklene podkonstrukcije za pritrjevanje kamnitega pulta, jeklena konstrukcija izdelana iz: - 4x stebrov 200x120x4 - pritrdilne ploščice na vrhu in na spodnji strani Pritrjevanje kovinske konstrukcije z udarnimi vijaki kot npr. HILTI ali kvalitetno enakovredno, vključno z uporabo dvokomponentne sidrne mase. Vsa vidna konstrukcija izdelana z površinsko obdelavo krom sijaj. Vključno z vsemi potrebnimi deli in preddeli, čiščenje in poliranje konstrukcije V ceni upoštevati ves pritrdilni in vezni material, na vidnih mestih se uporabijo zaključne matice v videzu kroma. Točno finalno obdelavo kroma mora potrditi projektant | kg | 221 |  | 0
1.D | Dobava in montaža kamnitega pulta izdelanega iz poliranega granita, kamniti pult v debelini 5 cm, vključno z izdelavo vtora za vstavljanje LED traku (pozijo LED traku določi projektant). Kamniti pult dimenzije:
1.D/1 | Kamniti pult dimenzije 290 x 50 cm | kpl | 1 |  | 0
1.D/2 | Kamniti pult dimenzije 170 x 50 cm | kpl | 1 |  | 0
1.E | Dobava in polaganje plošč iz naravnega kamna deb. 2cm na vertikalne stene recepcije s polaganjem na lepilo. Plošče se polagajo brez poudarjenih reg (polaganje na stik). Kamen polirani granit v enakem izgledu kot obstoječe. | m² | 6 |  | 0
IZGLED OBSTOJEČEGA KAMNA:
1.F | Dobava in vgradnja steklenih lepljenih in kaljenih vrat, za preprečitev prehoda nepooblaščeni, osebam v recepcijo. Postavka vsebuje: - izdelava, dobava in montaža steklenih vrat, izdelanih iz kaljenega in lepljenega stekla, vrata dimenzije 70 x 120 cm, vključno z izdelavo vseh potrebnih izrezov za pritrjevanje steklenih vrat na steno, ter vstavljanje zaklepnega mehanizma in dobavo ter montažo zaklepnega mehanizma vrat, (vrata se zaklenejo z cilindrično ključavnico) in izdelavo 5x ključa za vrata. V enotni ceni upoštevati vso potrebno podkonstrukcijo za pritrditev vrat na steno. Steklo vrat izdelano v mat izvedbi. | kpl | 1 |  | 0
1.G | Dobava in vgradnja OSB plošče, debeline 25 mm kot podlaga za polaganje zaključne talne obloge. Plošče lepljene na podlago, zgornji sloj plošč obdelan za lepljenje zaključne talne obloge (izvedba izravnalne mase) | m² | 12 |  | 0
1.H | Dobava in montaža tekstilne talne obloge, globinsko barvane, tlak v ploščah, z vsemi potrebnimi atesti za javne objekte ter okoljskimi certifikati vključno z opasovanjem ter 100% lepljenjem z disperzijskim lepilom kot npr. UZIN KE 570, ali kvalitetno enakovredno, z 10 letno garancijo. V ceni so zajeti stenski gumi zaključki z vložkom iz tekstilne talne obloge višine 6cm. Tlak kot npr flotex, po izboru projektanta | m² | 12 |  | 0
1.I | Dobava in vgradnja navojnih mrežnih vrat kot npr. Hormann rollmatic ali kvalitetno enakovredno. Vgradnja vrat v medprostora stropa. Vrata služijo za zapiranje recepcije po odhodu osebja Element: V10 Mrežna vrata sestavljena iz aluminjaste mrežne kompaktne konstrukcije z izgledom HG-L. Vrata in rešetka barvana v barvi po izboru naročnika.Vrata z omejitvijo sile. Pogon 230-240 V AC izmenična napetost, 0,5 kw, hitrost odpiranja min 11 cm/s. Sistem nateznih vzmeti za izravnavo teže v vseh legah - lahkotno odpiranje v sili brez ročice. Standardno s pogonom in daljinskim upravljanjem (3x daljinec). Varovalo proti vlomu. Postavka vsebuje: - mrežna navojna vrata, vzorec HG-L - akumulator v sili HNA 18 - ključno stikalo ESA30 (na zunanji strani pristopa)
1.I/1 | Vrata svetle dimenzija: 290 x 150 cm | kpl | 1 |  | 0
1.I/2 | Vrata svetle dimenzija: 240 x 150 cm | kpl | 1 |  | 0
1.J | Dobava in vgradnja LED traku 12V (montaža pod pult v predizdelani utor), vkjučno z dobavo in vgradnjo stikala za vklop traka, timerja za vklop in napajalnika. Trak nameščen na dveh pultih, ki sta dimenzije 290 cm + 170 cm | kpl | 1 |  | 0
| SKUPAJ |  |  |  | 0

## EL-PRVA
PROJEKTANTSKI POPIS MATERIALA IN DEL
ZA ELEKTRIČNE INŠTALACIJE IN OPREMO
Opombe:
Cena vsega materiala mora vsebovati dobavo in montažo.
Ves drobni in montažni material, doze, manjša nepredvidena dela, priklop, ter stroški transporta morajo biti že zajeti v ceni materiala.
Ponudba za razdelilnike mora vsebovati cene po vseh posameznih sestavnih delih, ki so vgrajeni v razdelilnik
Izvajalec je dolžan izvesti vsa dela, ki so prikazana bodisi s popisno postavko, risbo ali tekstualnim delom.
Izvajalec na zahtevo investitorja, projektanta ali nadzora dostavi na vpogled vzorce predvidenih elementov pred vgradnjo v potrditev
V kolikor se ponuja drugačna (enakovredna) oprema, kot je v popisu je potrebno to v ponudbi jasno pripisati in navesti katera oprema je v ponudbi, sicer se smatra, da je ponujena oprema po popisu.
V kolikor želi izvajalec vgraditi drugačno opremo kot je v popisu (zamenjava z enakovredno opremo), mora pred vgradnjo zamenjavo potrditi projektant, nadzornik in predstavnik naročnika.

## REK EL
Poz. | Opis opreme | € skupaj
REKAPITULACIJA
1 | Električne inštalacije | 0
2 | Avtomatsko javljanje požara in detekcija plina | 0
| Skupaj: | 0

## El. inštalacije
Poz. | Opis opreme | Kol. | EM | €/EM | € skupaj
1 | Električne inštalacije
(dobava in montaža)
1.01 | Obstoječ razdelilnik A1-3 (dograditev):
| 1p inštalacijski odklopnik C /10 A, 10 kA | 2 | kom
| 1p inštalacijski odklopnik C /16 A, 10 kA | 2 | kom
| izdelava preboja za uvod in priklop novih kablov | 1 | kpl
| meritve in certifikati | 1 | kpl
| drobni montažni material, vrstne sponke | 1 | kpl
| skupaj obstoječ razdelilnik: | 1 | kpl |  | 0
1.02 | Obstoječ razdelilnik A2-1 (dograditev):
| 1p inštalacijski odklopnik C /10 A, 10 kA | 2 | kom
| 1p inštalacijski odklopnik C /16 A, 10 kA | 3 | kom
| izdelava preboja za uvod in priklop novih kablov | 1 | kpl
| meritve in certifikati | 1 | kpl
| drobni montažni material, vrstne sponke | 1 | kpl
| skupaj obstoječ razdelilnik: | 1 | kpl |  | 0
1.03 | Obstoječ razdelilnik A3-1 (dograditev):
| 1p inštalacijski odklopnik C /16 A, 10 kA | 1 | kom
| izdelava preboja za uvod in priklop novih kablov | 1 | kpl
| meritve in certifikati | 1 | kpl
| drobni montažni material, vrstne sponke | 1 | kpl
| skupaj obstoječ razdelilnik: | 1 | kpl |  | 0
1.04 | Obstoječ razdelilnik A4-1 (dograditev):
| 1p inštalacijski odklopnik C /10 A, 10 kA | 2 | kom
| 1p inštalacijski odklopnik C /16 A, 10 kA | 3 | kom
| izdelava preboja za uvod in priklop novih kablov | 1 | kpl
| meritve in certifikati | 1 | kpl
| drobni montažni material, vrstne sponke | 1 | kpl
| skupaj obstoječ razdelilnik: | 1 | kpl |  | 0
1.05 | Prestavitev obstoječe Fluo svetilke 4x14 W. V ceni prestavitve zajeti: | 94 | kpl |  | 0
- | Odklop in demontažo obstoječe svetilke
- | Prestavitev Armstrong plošče
- | podaljšanje obstoječega kabla NYM-J 3x1,5 mm2 do dolžine 5m, vključno z nadometno dozo in sponkami
- | Ponovna montaža in ponovni priklop svetilke
1.06 | Prestavitev in prevezava obstoječe Fluo svetilke 4x14 W na novo stikalo. V ceni prestavitve zajeti: | 55 | kpl |  | 0
- | Odklop in demontažo obstoječe svetilke
- | Prestavitev Armstrong plošče
- | nov kabel NYM-J 4x1,5 mm2 do dolžine 10m, vključno z nadometno dozo in sponkami
- | Ponovna montaža in ponovni priklop svetilke
1.07 | Vgradni downlight kot npr. THORNeco AMY 150 DL LED 16W 4000K 1500lm LED driver BE fi 150mm IP20 220V A-A++ ali kvalitetno enakovredno | 5 | kom |  | 0
1.08 | Vgradni panel kot. npr. LED THORNeco ANNA LED 33W 4000K 3500lm LED driver BE Kvadratni 596x596mm IP44 220-240V A-A++ UGR <19 EN ali kvalitetno enakovredno | 11 | kom |  | 0
1.09 | Vgradni panel kot. npr. LED THORNeco ANNA LED 33W 4000K 3500lm LED driver BE Kvadratni 596x596mm IP44 220-240V A-A++ UGR <19 EN + ohišje za nadometno montažo ali kvalitetno enakovredno | 2 | kom |  | 0
1.1 | Stikalni program, podometen, IP40, kot npr. TEM Čatež, EM Lendava ali kvalitetno enakovredno, vključno z dozami:
- | stikalo navadno | 7 | kom |  | 0
- | stikalo serijsko | 29 | kom |  | 0
- | stikalo izmenično | 20 | kom |  | 0
- | stikalo križno | 18 | kom |  | 0
1.11 | Prestavitev (demontaža, ponovna montaža) obstoječega serijskega stikala, vključno z podaljšanjem kabla 4x1,5 mm do dolžine 3m in spojnim materialom ter vgradnjo nove doze | 9 | kom |  | 0
1.12 | Zamenjava obstoječih dotrajanih varnostnih svetilk:
- | demontaža obstoječe varnostne svetilke, odvoz na deponijo | 75 | kom |  | 0
- | Dobava in montaža nove svetilke kot npr. Awex LED EXIT SMALL STANDARD 2W 235lm Trajni / Pripravni spoj 3h BE N/O IP65 ali kvalitetno enakovredno | 64 | kom |  | 0
- | Dobava in montaža piktograma za zasilno svetilko kot npr. AWEX EXIT SMALL STEKLO PLEXI 224mm 107mm 20m ali kvalitetno enakovredno | 37 | kom |  | 0
- | Dobava in montaža svetilke za vlažne prostore kot npr. THORNeco JULIE LED 40W 4000K 4000lm LED driver + AKU 3h SI 1500mm IP65 INOX ZAPIRAČI 220V IK08 A-A++ ali kvalitetno enakovredno | 11 | kom |  | 0
1.13 | Prestavitev (demontaža, ponovna montaža) obstoječega notranje domofonske enote, vključno z podaljšanjem sistemskega domofonskega kabla do dolžine 3m, spojnim materialom, vgradnjo nove doze in testiranjem delovanja | 7 | kom |  | 0
1.14 | Prestavitev (demontaža, ponovna montaža) obstoječega sobnega kontrolerja za konvektor, vključno z podaljšanjem flex kabla 7x1,5 mm2 do dolžine 3m, spojnim materialom, vgradnjo nove doze in testiranjem delovanja | 14 | kom |  | 0
1.15 | Montaža in priklop novega sobnega kontrolerja za konvektor (kontroler dobavi strojnik), vključno z povezovalnim flex kablom 7x1,5 mm2 do dolžine 15m, spojnim materialom, priklopom na konvektor in testiranjem delovanja | 23 | kom |  | 0
1.16 | Priklop novega konvektorja (kontroler dobavi strojnik) na električno omrežje, vključno z povezovalnim kablom 3x1,5 mm2 do dolžine 10m, spojnim materialom, priklopom na konvektor in testiranjem delovanja | 15 | kom |  | 0
1.17 | Prevezava obstoječih končnih stikal v oknih na nove oz. prestavljene sobne termostate, vključno z flex povezovalnim kablom 3x1,5 mm2 do dolžine 20m, spojnim materialom, priklopom na sobni termostat in testiranjem delovanja | 59 | kom |  | 0
1.18 | Vgradnja novih končnih stikal v obstoječa okna in povezava na nove sobne termostate, vključno z flex povezovalnim kablom 3x1,5 mm2 do dolžine 20m, spojnim materialom, izvedbo preboja priklopom na sobni termostat in testiranjem delovanja | 3 | kom |  | 0
1.19 | Prevezava obstoječih in novih motornih pogonov na žaluzijah delno na obstoječa in delno nova stikala, vključno z flex povezovalnim kablom 4x1,5 mm2 do dolžine 10m, spojnim materialom, priklopom na na stikalo in testiranjem delovanja | 15 | kom |  | 0
1.2 | Stikalo za žaluzije (1-0-2), montaža z obstoječ parapetni kanal ali podometno, komplet z dozo in spojnimi ter pritrdilnim materialom | 9 | kom |  | 0
1.21 | Stikalo za roloje (1-0-2), opremljeno s cilindričnim ključem na zaklepanje, komplet z ohišjem in spojnim ter pritrdilnim materialom | 2 | kom |  | 0
1.22 | Vtičnice 230V/16A, podometne, IP40, kot npr. TEM Čatež, EM Lendava ali kvalitetno enakovredno, vključno z dozami. | 45 | kom |  | 0
1.23 | Vtičnice 230V/16A, podometne z pokrovčkom, IP44, kot npr. TEM Čatež, EM Lendava ali kvalitetno enakovredno, vključno z dozami. | 2 | kom |  | 0
1.24 | Trojna vtičnica 230V/16A, sive barve, za vgradnjo parapetni kanal, vključno z dozami, vgradnjo v obstoječ parapetni kanal in drobnim materialom | 11 | kom |  | 0
1.25 | Dvojna vtičnica RJ45, kat. 6, sive barve, za vgradnjo parapetni kanal, vključno z dozami, vgradnjo v obstoječ parapetni kanal in drobnim materialom | 19 | kom |  | 0
1.26 | Polaganje kablov delno na na obstoječe kabelske police in instalacijske kanale (60%), delno v inštalacijske cevi (40%):
- | NYM-J 3x2,5 mm2 | 180 | m |  | 0
- | NYM-J 3x1,5 mm2 | 280 | m |  | 0
- | NYM-J 4x1,5 mm2 | 180 | m |  | 0
- | NYM-J 5x1,5 mm2 | 170 | m |  | 0
- | FTP 4x2x23AWG, kat. 6 | 1860 | m |  | 0
1.27 | Obstoječe rack komunikacijske omare (dograditev za priklop dodatnih FTP kablov):
- | Priključni panel z 24×RJ45 FTP kat.6 konektorji | 4 | kom
| izdelava preboja za uvod in priklop novih kablov | 4 | kpl
| meritve in certifikati | 4 | kpl
| drobni montažni material, vrstne sponke | 4 | kpl
| skupaj obstoječe rack komunikacijske omare: | 1 | kpl |  | 0
1.28 | Pregled in tesnjenje prebojev do velikosti cca fi 100 med požarnimi sektorji in podsektorji, kot npr. Promat z odpornostjo EI 60 (preveriti obstoječo požarno študijo), vključno s ploščicami za označitev preboja in z izjavo | 9 | kpl |  | 0
1.14 | Detekcije obstoječih inštalacij, razne prevezave, demontaže in prestavitve obstoječih elektroinštalacij (ocenjeno) | 35 | ur |  | 0
1.3 | Galvansko cinkane perforirane kabelske police, komplet z pokrovom, nosilci in vezno-spojnim materialom:
- | KP-100/60 mm | 75 | m |  | 0
1.31 | Nadometni instalacijski kanal kot npr. Quadro ali kvalitetno enakovredno, raznih dimenzij od 10x10 - 25x15 mm, komplet z pokrovom. | 150 | m |  | 0
1.32 | Zaščitne instalacijske cevi, vključno z montažnim priborom:
- | cev F 20-35 mm | 25 | m |  | 0
- | cev F 13,5-16 mm | 260 | m |  | 0
1.32 | PVC parapetni kanal kot npr. Elba ali kvalitetno enakovredno, dimenzij 123/72 mm komplet z vsemi montažnimi in spojnimi elementi, vključno z dozami, pregradami… | 5 | m |  | 0
1.34 | Razni manjši preboji do F 50 mm za prehode kablov skozi stene/ploščo, kitanje in fina obdelava, pleskanje in čiščenje ter odvoz rušenega materiala na deponijo. | 24 | kpl |  | 0
1.35 | Dolbenje utora do 50x50 mm, za električne inštalacije, kitanje in fina obdelava, pleskanje in čiščenje ter odvoz rušenega materiala na deponijo. | 75 | m |  | 0
1.36 | Demontaža obstoječih armstrong plošč zaradi dostopa do obstoječih kabelskih polic, ponovna montaža po zaključku del | 55 | kom |  | 0
1.37 | Nadometne doze, IP44, vključno s pokrovom (ocena):
- | doza 80×80 mm | 35 | kom |  | 0
1.38 | Izvedba pregleda, preskusov in meritev na celotni električni inštalaciji v objektu na površini cca 3.800 m2 zaradi izvedenega posega na inštalaciji in izdelava poročila | 1 | kpl |  | 0
1.39 | Izvedba meritev signalno komunikacijskih inštalacij in izdelava poročila | 1 | kpl |  | 0
| skupaj električne inštalacije : |  |  |  | 0
2 | Avtomatsko javljanje požara in detekcija plina
(dobava in montaža)
- | Ponujena oprema mora biti kompatibilna z obstoječo požarno centralo Firex JUNO-NET (v upravljanju Prosignal d.o.o.)
2.01 | Razširitev obstoječe požarne centrale Firex JUNO-NET, dodatno prokramiranej, testiranje. | 1 | kpl |  | 0
2.02 | Modul z eno zanko za J-NET centrale Inštalacija v sami centrali ali samostojnem ohišju - J-NET-SP-001-SA | 1 | kom |  | 0
2.03 | RS-485 vmesnik za povezavo central in paralelnih tablojev Vmesnik za mrežno povezovanje J-NET central, tudi povezava med adresabilnimi centralami in paralelnimi tabloji. En na vsaki strani - J-NET-INT-485 | 1 | kom |  | 0
2.04 | Paralelni tablo za kontrolo in upravljanje adresabilnih požarnih požarnih central. Kontrola vseh funkcij centrale preko identičnih pristopnih šifer. Do 4 MINI-REP plošče se lahko priključijo na eno adresabilno centralo. Povezovanje na centralo preko RS-485, optike ali TCP/IP pretvornika,SLO tipkovnica/meni - JUNIOR-MINI-REP | 1 | kom |  | 0
2.05 | Adresabilni optični detektor dima GFE protokol, 2 LED diodi, s podnožjem - NB-358-S-L | 35 | kom |  | 0
2.06 | Adresabilni ročni javljalnik požara z izolatorjem zanke GFE protokol, LED dve barvi, zaščita pred kratkim stikom, plastični pokrov, rdeč, plastični, s podnožjem, z izolatorjem zanke - GFE-MCPA-ISO | 5 | kom |  | 0
2.07 | Prestavitev (demontaža, ponovna montaža) obstoječega adresabilnega optičnega detektorja, vključno z podaljšanjem JE-H(St)H 2x2x0,8 mm do dolžine 5m, spojnim materialom in testiranjem delovanja | 25 | kom |  | 0
2.08 | Adresabilni vhodno/izhodni modul En nadzorovani vhod in en izhodni rele. Napajanje preko zanke ali zunanji 24 VDC – I/O | 5 | kom |  | 0
2.09 | Adresabilna sirena Maksimalno do 32 siren v zanki. Rdeča, 88 dB, 7 mA v aktivnem stanju. Potenciometer za prilagajanje jakosti zvoka – VULCAN-A | 3 | kom |  | 0
2.1 | Javljalnik plina ogljikov monoksid CO-250 z relejnim vmesnikom AV-RE 4-20 | 5 | kom |  | 0
2.11 | Detektor metana v protieksplozijskem ohišju, katalitičen, Pred-alarm 15% LEL, Alarm 30% LEL - S-INE700C-RE | 4 | kom |  | 0
2.12 | AKU baterija 45Ah | 2 | kom |  | 0
2.13 | Označevalna ploščica | 3 | kom |  | 0
2.14 | Predpregled kompletnega protipožarnega sistema v objektu, izdelava poročila | 1 | kpl |  | 0
2.15 | Dograditev in servis protipožarnega sistema | 1 | kpl |  | 0
2.16 | Vodnik JY(st)Y 2x2x0.8mm - rdeče barve, komplet z pritrdilnim materialom | 145 | m |  | 0
2.17 | Izdelava PID projekta elektro inštalacij in predaja investitorju v tiskani in elektronski obliki | 1 | kpl |  | 0
2.18 | Pridobitev potrdil o brezhibnem delovanju vgrajenega sistema aktivne požarne zaščite (za javljanje požara, javljanje plina, požarne lopute in detekcijo CO, za varnostno razsvetljavo) s strani pooblaščenega preglednika | 1 | kpl |  | 0
| Skupaj avtomatsko javljanje požara in detekcija plina: |  |  |  | 0

## REK STROJNE
Št. | Opis materiala in del | EM | Kol. | ZNESEK
EUR
REKAPITULACIJA STROJNIH INSTALACIJ:
1 | VODOVOD, KANALIZACIJA |  |  | 0
2 | OGREVANJE, HLAJENJE |  |  | 0
3 | PREZRAČEVANJE |  |  | 0
| SKUPAJ: |  |  | 0

## VODOVOD IN KANAL
Št. | Opis materiala in del | EM | Kol. | Cena/EM | ZNESEK
|  |  |  | EUR | EUR
Prostor II.nadstropje/čajna kuhinja
1 | Demontaža obstoječega trokadera z odvozom na deponijo oziroma na podjetje za predelavo surovin | kpl | 1 |  | 0
2 | Izpust vode, demontaža obstoječe pipe, blindiranje priključkov vključno z vsem potrebnim materialom | kpl | 1 |  | 0
3 | Dobava in montaža umivalnika 40x36cm, kot npr. Dolomite GEMMA 2 ali kvalitetno enakovredno | kpl | 1 |  | 0
*podkonstrukcija za montažo umivalnika
*enoročna stoječa mešalna baterija kot npr. Grohe ali kvalitetno enakovredno
*kotna regulirna ventila DN15 in gibki povezovalni cevi
*sifoniziran odtok
*pritrdilni in tesnilni material
4 | Prikop na obstoječi razvod tople, hladne vode vključno z odrezom obstoječe inštalacije, fitingi, pritrdilnim in montažnim materialom | kpl | 1 |  | 0
5 | Predizolirane plastične cevi za vodo, tip kot npr.
RAUTITAN flex ali kvalitetno enakovredno, debelina izolacije d=13mm, skupaj s fitingi,
tesnilnim in pritrdilnim materialom:
| fi 16x2,2 mm | m | 2 |  | 0
6 | Navezava na kanalizacijo DN100 | kpl | 1 |  | 0
7 | PP-HT reducirni kos, pripadajoča temp. obstojna tesnila
| 110/50 | kom | 1 |  | 0
8 | PP-HT cevi, pripadajoča temp. obstojna tesnila, vsi fazoni z pritrdilnim in montažnim materialom
| DN50 | m | 1 |  | 0
Cena na enoto mora zajemati:
Tlačna preizkušnja vodovoda
Funkcionalni preizkus kanalizacije
Pripravljalna dela, zarisovanje, pregled, klorni šok
Transportni in ostali splošni stroški
Osnovno čiščenje po končanih delih
1 | Priprava dokumentacije (DZO), navodil za obratovanje in vzdrževanje | kpl | 1 |  | 0
3 | Izdelava PID projekta- projekta izvedenih del | kpl | 1 |  | 0
| SKUPAJ VODOVOD IN KANALIZACIJA |  |  | Skupaj | 0

## REK OGREVANJE
Št. | Opis materiala in del | EM | Kol. | ZNESEK
EUR
REKAPITULACIJA OGREVANJE, HLAJENJE:
1 | VZDRŽEVALNA DELA |  |  | 0
2 | OGREVANJE, HLAJENJE IN RAZVOD |  |  | 0
3 | SPLOŠNO |  |  | 0
| SKUPAJ (OGREVANJE, HLAJENJE): |  |  | 0

## OGREVANJE
Št. | Opis materiala in del | EM | Kol. | Cena/EM | ZNESEK
|  |  |  | EUR | EUR
VZDRŽEVALNA DELA
SKLOP RESTAVRACIJA
1 | Barvanje obstoječih razvodov v plinski kotlovnici z temperaturno obstojno barvo z 2x osnovnim premazom | m2 | 2 |  | 0
2 | Izoliranje obstoječih razvodov v plinski kotlovnici z izolacijo kot npr. Armaflex ACE plus ali kvalitetno enakovredno debeline 32mm | m2 | 5 |  | 0
3 | Popravilo izolacije na razvodu hladne, tople vode in cirkulacije v kotlovnici z izolacijo kot npr. Armaflex ACE plus ali kvalitetno enakovredno debeline 19 mm | m2 | 1 |  | 0
4 | Demontaža obstoječega elektro grelca nameščenega v bojlerju V=300l, vključno z dobavo in montažo novega elektro grelca | kpl | 1 |  | 0
5 | Dobava in zamenjava filtrirnega vložka na dovodu hladne vode. | kpl | 1 |  | 0
SKLOP OBJEKT
7 | Demontaža obstoječega grelnika vode V=200l in odvoz na stalno deponijo | kpl | 1 |  | 0
8 | Dobava in montaža grelnika vode V=200l kot npr. BOSCH AH200 ali kvalitetno enakovredno z vgrajenim elektro grelcem, vključno z priklopom na ogrevalno omrežje, priklop na razvod hladne, tople vode in cirkulacije. | kpl | 1 |  | 0
9 | Priključitev elektro grelca na elektro omrežje, dobava in montaža novega tipala temperature vod v bojlerju, ves potreben elektro material | kpl | 1 |  | 0
10 | Dobava in montaža izolacije na razvodu hladne, tople vode in cirkulacije v kotlovnici z izolacijo kot npr. Armaflex ACE plus ali kvalitetno enakovredno debeline 19mm | m2 | 1 |  | 0
11 | Dobava in montaža izolacije kot npr. Armaflex ACE plus ali kvalitetno enakovredno debeline 19mm za izoliranje dovoda in povratka razvod do grelnika vode DN20 | m2 | 1 |  | 0
12 | Demontaža izolacije na razvodu hlajenje | m2 | 1.5 |  | 0
13 | Odstranitev rje in nečistoč na razvodu hlajenje in prirobnicah, 2x barvanje z osnovno barvo | m2 | 1.5 |  | 0
14 | Izoliranje razvoda hlajenje z izolacijo kot npr. Armaflex ACE plus ali kvalitetno enakovredno debeline 32mm. Potrebno je izolirati vse elemente (nepovratne lopute, ventili, prirobnice,…) | m2 | 1.5 |  | 0
15 | Dobava in montaža radiatorskih termostatskih glav za javne prostore kot npr.: Heimeier tip B ali kvalitetno enakovredno, | kos | 8 |  | 0
za obstoječe radiatorje kot Vogel&Noot-KV ali kvalitetno enakovredno, komplet s tesnilnim materialom. Pred naročilom je potrebno preveriti kompatibilnost izbrane termostatske glave z obstoječimi radiatorji
16 | Dobava in montaža vratc cca. 20x20 cm na omarici za zapiranje hladne vode v prostoru sanitarije invalidi v pritličju objekta. Pred naročilom preveri točne dimenzije omarice/odprtine | kos | 1 |  | 0
17 | Dobava in zamenjava filtrirnega vložka na dovodu hladne vode. | kpl | 1 |  | 0
| VZDRŽEVALNA DELA |  |  | Skupaj: | 0
OGREVANJE, HLAJENJE IN RAZVOD
PRITLIČJE
1 | Praznjenje obstoječega razvoda radiatorskega ogrevanja | kpl | 1 |  | 0
2 | Dobava in montaža radiatorjev kot npr.:Vogel&Noot ali kvalitetno enakovredno, tip KV izdelani za tlak max. 10 bar in temperaturo 110stC, obarvani z belo barvo, skupaj v kompletu z termostatskim radiatorskim ventilom, z vsemi čepi in odzračno pipico
22VM/400
| L=1000mm | kos | 1 |  | 0
3 | Sevalna zaščita za vgradnjo na radiator 22VM/400x1000mm z montažnim in pritrdilnim materialom | kos | 1 |  | 0
4 | Dobava in montaža radiatorskih termostatskih glav za javne prostore kot npr.: Heimeier tip B ali kvalitetno enakovredno, vključno z nastavitvijo v skladu s predpisanimi temperaturami | kos | 1 |  | 0
za radiatorje kot npr.:Vogel&Noot-KV ali kvalitetno enakovredno, komplet s tesnilnim materialom:
5 | Dobava in montaža elementov za pritrjevanje radiatorjev (kot npr.: Vogel&Noot-KV) na tla-nosilna konstrukcija
kompletno z vsem montažnim pritrdilnim materialom za radiator:
| 22VM/400x1000mm | kos | 1 |  | 0
6 | Jeklena šivna cev za ogrevanje, kompletno s fazonskimi kosi, 2x osnovnim premazom, vidni deli barvani glede na medij po DIN2403. Vključno z izolacijo kot npr. Armaflex ACE plus ali kvalitetno enakovredno debeline 9mm. Pri vgradnji izolacije je potrebno upoštevati navodila proizvajalca izolacije.
| DN20 | m | 20 |  | 0
7 | Navezava na obstoječ razvod ogrevanja DN20 z razvodom DN15 (predtok in povratek), vključno z vsem pritrdilnim in montažnim materialom | kpl | 1 |  | 0
8 | Hitromontažne konzole z gumo, kot npr.: ME-FA ali kvalitetno enakovredno
| DN20 | kos | 8 |  | 0
1.-4. NADSTROPJE
9 | Praznjenje obstoječega konvektorskega razvoda | kpl | 1 |  | 0
10 | Dobava in montaža (v parapetni kanal) ventilatorskega konvektorja kot npr. SYSTEMAIR SYSCOIL II VN 30-2 ali kvalitetno enakovredno, za dvocevni sistem (ogrevanje 70/60˚C, hlajenje 7/12˚C), izdelanega iz ohišja iz jeklene pločevine, z enim toplotnim izmenjevalcem, ventilatorjem, dodatno posodo za kondenzat (vertikalna verzija), ravnim izhodnim nastavkom, teleskopskim podaljškom, izhodno rešetko (izvedba in izgled enako kot pri obstoječih konvektorjih, izdela se izrez vertikalno v parapet), nosilno konstrukcijo za pritrditev na steno
| tip enakovredno kot SYSCOIL II VN 30-2 cevni (2 hitrost, Qh=1250W, Qg=1100kW; Lw=39dB(A)) | kpl | 12 |  | 0
11 | Kroglični navojni ventil z pritrdilnim in montažnim materialom. Ventil izoliran z izolacijo kot npr. Armacell ali kvalitetno enakovredno debeline 13mm. Skupaj s tesnilnim, pritrdilnim in montažnim materialom
| DN20/NP16 | kos | 24 |  | 0
12 | Dobava in montaža kombiniranega avtomatskega omejevalnika pretoka z regulacijskim ventilom kot npr. Danfoss AB-QM DN15 ali kvalitetno enakovredno, z elektro termičnim pogonom kot npr. Danfoss TWA-Z ali kvalitetno enakovredno, vključno spojni in tesnilni material, Ventil se izolira z izolacijo kot npr. Armacell debeline 13mm | kpl | 12 |  | 0
13 | PRESTAVITEV obstoječega ventilatorskega konvektorja VENTILCLIMA VCE82, dobavi in vgradi se novo izhodno rešetko (izvedba in izgled enako kot pri obstoječih konvektorjih, izdela se izrez vertikalno v parapet), nosilno konstrukcijo za pritrditev na steno, pritrdilni in montažni material | kpl | 1 |  | 0
Navezava na razvod kondenza DN50 z PE T kosom DN50 in fleksibilno cevjo DN32 l=0,5m, skupaj z fazonskimi kosi, pritrdilnim in montažnim materialom.
Navezava na obstoječe priključke ogrevanja/hlajenja DN25 (DOVOD IN POVRATEK), dobava in montaža kovinske flekssibilne cevi DN20, skupne dolžine 3m, za nazivni tlak PN10, za priključitev konvektorjev, z materialom za spajanje in pritrditev, fazonskimi kosi in izolacijo kot npr. Armaflex debeline 13mm.
14 | Dobava in montaža sobnega termostata za regulacijo enega konvektorja. Termostat mora omogočati zapiranje/odpiranje AB-QM ventila z elektortermičnim pogonom in priklop okenskega stikala. Pri upravljanju obstoječih konvektorjev pred naročilom preveri kompatibilnost z vgrajenimi konvektorji Ventilclima
| kot npr. SYSTEMAIR ali kvalitetno enakovredno regio Midi RC-DFO | kpl | 18 |  | 0
15 | Navezava na obstoječ konvektorski razvod DN20, vključno z odrezom obstoječe inštalacije, fazonskimi kosi, vsem nontažnim in pritrdilnim materialom - dimenzije obstoječih razvodov preveri na objektu | kpl | 5 |  | 0
16 | Navezava na obstoječ konvektorski razvod DN25, vključno z odrezom obstoječe inštalacije, fazonskimi kosi, vsem nontažnim in pritrdilnim materialom - dimenzije obstoječih razvodov preveri na objektu | kpl | 5 |  | 0
17 | Navezava na obstoječ konvektorski razvod DN32, vključno z odrezom obstoječe inštalacije, fazonskimi kosi, vsem nontažnim in pritrdilnim materialom - dimenzije obstoječih razvodov preveri na objektu | kpl | 2 |  | 0
18 | Dobava in montaža kovinske fleksibilne cevi, za nazivni tlak PN10, za priključitev konvektorjev, z materialom za spajanje in pritrditev, fazonskimi in prehodnimi kosi ter izolacijo kot npr. Armaflex ali kvalitetno enakovredno debeline 13mm
| DN20 | m | 30 |  | 0
19 | Navezava na obstoječ razvod kondenza DN50 z PE T kosom DN50 in fleksibilno cevjo DN32 l=0,5m; skupaj z fazonskimi kosi, pritrdilnim tesnilnim in montažnim materialom. | kpl | 13 |  | 0
20 | PRESTAVITEV obstoječega ventilatorskega konvektorja CLIMMY COMFORT 1200 (nameščen v avli v pritličju objekta) , dobavi in vgradi se nosilno konstrukcijo za pritrditev na strop, vključno z navezavo na razvod ogrevanja (dovod in povratek) z 2x fleksibilno cejo DN25 l=1m in z navezavo na kondenzni vod z fleksibilno cevjo DN32 l=1m. V postavki mora biti zajet ves tesnilni, pritrdilni in montažni material. | kpl | 1 |  | 0
| OGREVANJE, HLAJENJE IN RAZVOD |  |  | Skupaj | 0
SPLOŠNO
Cena na enoto mora zajemati:
Tlačno preizkušnjo novih razvodov
Praznjenje ogrevalnega sistema, polnjenje ogrevalnega sistema z omehčano vodo
Funkcionalni zagon, sheme, smeri pretokov
Pripravljalna dela, zarisovanje, pregled, transportni in ostali splošni stroški
1 | Priprava tehnične dokumentacije, projekta za obratovanje in vzdrževanje | kpl | 1 |  | 0
2 | izdelava PID projekta- projekta izvedenih del | kpl | 1 |  | 0
| SPLOŠNO |  |  | Skupaj: | 0

## REK PREZRAČEVANJE
Št. | Opis materiala in del | EM | Kol. | Cena/EM | ZNESEK
|  |  |  | EUR | EUR
REKAPITULACIJA PREZRAČEVANJE:
A. | PREZRAČEVANJE |  |  |  | 0
B. | SPLOŠNO |  |  |  | 0
| SKUPAJ (PREZRAČEVANJE): |  |  |  | 0

## PREZRAČEVANJE
celjeroman | Opis materiala in del | EM | Kol. | Cena/EM | ZNESEK
|  |  |  | EUR | EUR
A. | PREZRAČEVANJE
1. NADSTROPJE
1 | Navezava na obstoječ razvod (dovod zraka), ves tesnilni, pritrdilni in montažni material
| priključek fi100mm | kpl | 1 |  | 0
2 | Dobava in montaža spiro kanalov iz pocinkane jeklene pločevine debeline po DIN 24190, vključno s prirobnicami, fazonskimi kosi, spoji, obešalnim, tesnilnim in pritrdilnim materialom
| ∅100 | m | 10 |  | 0
3 | Izolacija kanalov, kot npr. Armstrong Armaflex AC ali kvalitetno enakovredno, v ploščah debeline 9 mm, komplet s pritrdilnim materialom
| Osnovna izolacija kanalov mora biti zagotovljena iz materialov z zaprto celično strukturo, difuzijsko odpornostjo m > 5000, toplotno prevodnostjo l < 0.038 W/mK (pri 20°C) | m2 | 4 |  | 0
4 | Dobava in montaža izolirane fleksibilne cevi, vključno z obešalnim, tesnilnim in pritrdilnim materialom
| ∅100 | m | 2 |  | 0
5 | Ročne dušilne lopute za nastavitev pretočne količine zraka po kanalih
| ∅100 | kom | 1 |  | 0
6 | Prezračevalni ventil za dovod zraka, bele barve, skupaj z vsem pritrdilnim in montažnim materialom kot npr. Helios KTZV 125 - ∅125 | kom | 2 |  | 0
7 | Vratne aluminjaste rešetke za odvod/dovod zraka v prostorih kot npr. SYSTEMAIR ali kvalitetno enakovredno skupaj z izdelavo izreza za rešetko
| NOVA-D, 300x100mm | kpl | 2 |  | 0
3. NADSTROPJE
8 | Navezava na obstoječ razvod (dovod zraka), ves tesnilni, pritrdilni in montažni material
| priključek fi100mm | kpl | 2 |  | 0
9 | Dobava in montaža spiro kanalov iz pocinkane jeklene pločevine debeline po DIN 24190, vključno s prirobnicami, fazonskimi kosi, spoji, obešalnim, tesnilnim in pritrdilnim materialom
| ∅100 | m | 18 |  | 0
10 | Izolacija kanalov, kot npr. Armstrong Armaflex AC ali kvalitetno enakovredno, v ploščah debeline 9 mm, komplet s pritrdilnim materialom
| Osnovna izolacija kanalov mora biti zagotovljena iz materialov z zaprto celično strukturo, difuzijsko odpornostjo m > 5000, toplotno prevodnostjo l < 0.038 W/mK (pri 20°C) | m2 | 7 |  | 0
11 | Dobava in montaža izolirane fleksibilne cevi, vključno z obešalnim, tesnilnim in pritrdilnim materialom
| ∅100 | m | 3 |  | 0
12 | Ročne dušilne lopute za nastavitev pretočne količine zraka po kanalih
| ∅100 | kom | 2 |  | 0
13 | Prezračevalni ventil za dovod zraka, bele barve, skupaj z vsem pritrdilnim in montažnim materialom kot npr. Helios KTZV ali kvalitetno enakovredno 100 - ∅100 | kom | 1 |  | 0
14 | Prezračevalni ventil za dovod zraka, bele barve, skupaj z vsem pritrdilnim in montažnim materialom kot npr. Helios KTZV ali kvalitetno enakovredno 125 - ∅125 | kom | 2 |  | 0
15 | Vratne aluminjaste rešetke za odvod/dovod zraka v prostorih kot npr. SYSTEMAIR ali kvalitetno enakovredno skupaj z izdelavo izreza za rešetko
| NOVA-D, 300x100mm | kpl | 2 |  | 0
4. NADSTROPJE
16 | Navezava na obstoječ razvod (dovod zraka), ves tesnilni, pritrdilni in montažni material
| priključek fi100mm | kpl | 1 |  | 0
17 | Dobava in montaža spiro kanalov iz pocinkane jeklene pločevine debeline po DIN 24190, vključno s prirobnicami, fazonskimi kosi, spoji, obešalnim, tesnilnim in pritrdilnim materialom
| ∅100 | m | 7 |  | 0
18 | Izolacija kanalov, kot npr. Armstrong Armaflex AC ali kvalitetno enakovredno, v ploščah debeline 9 mm, komplet s pritrdilnim materialom
| Osnovna izolacija kanalov mora biti zagotovljena iz materialov z zaprto celično strukturo, difuzijsko odpornostjo m > 5000, toplotno prevodnostjo l < 0.038 W/mK (pri 20°C) | m2 | 3 |  | 0
19 | Dobava in montaža izolirane fleksibilne cevi, vključno z obešalnim, tesnilnim in pritrdilnim materialom
| ∅100 | m | 1 |  | 0
20 | Ročne dušilne lopute za nastavitev pretočne količine zraka po kanalih
| ∅100 | kom | 1 |  | 0
21 | Prezračevalni ventil za dovod zraka, bele barve, skupaj z vsem pritrdilnim in montažnim materialom kot npr. Helios KTZV 100 - ∅100 | kom | 1 |  | 0
22 | Vratne aluminjaste rešetke za odvod/dovod zraka v prostorih kot npr. SYSTEMAIR ali kvalitetno enakovredno skupaj z izdelavo izreza za rešetko
| NOVA-D, 300x100mm | kpl | 2 |  | 0
| PREZRAČEVANJE |  |  | Skupaj: | 0
B. | SPLOŠNO
Opomba:
V cenah na enoto morajo biti upoštevane postavke:
Volumska nastavitev rešetk in ventilov
Funkcionalni zagon, meritve prezračevanja sheme,
Pripravljalna dela, zarisovanje, pregled
Transportni in ostali splošni stroški
Osnovno čiščenje po končanih delih
Fotografiranje podometnih instalacij pred izvedbo spuščenih stropov
1 | Priprava dokumentacije (DZO), navodil za obrat. in vzdrž. | kpl | 1 |  | 0
2 | Izdelava PID projekta- projekta izvedenih del | kpl | 1 |  | 0
B. | SPLOŠNO |  |  | Skupaj | 0